## Лист1
Модель | CNC окантовочный с фрезеровкой - 5 осей - 2200 x 3500 x 400 | CNC окантовочный с фрезеровкой - 4 осей - 2200 x 3500 x 200 | CNC окантовочный с фрезеровкой - { 4 оси } / 5 осей - 2200 x 3500 x 250
Зона обработки | 2200 x 3500 | 2200 x 3500 | 2200 x 3500
Ход мм. по оси - X | 2200 | 3500 | 2200
Ход мм. по оси - Y | 3500 | 2200 | 3500
Ход мм. по оси - Z | 400 | 400 | 400
Ход град . по оси- C | +/- 250 | +/- 250 | +/- 270
Ход град . по оси - B | 0 - 110 (с пневмофиксацией) | 0 - 90 (вручную, маховиком, с пневмофиксацией) | { 0, 45, 90 } (фиксованое пневматическое) / 0 - 90 (с пневмофиксацией)
Максимальный диаметр режущего диска мм. | 430 | 430 | 430
Шпиндель | 9 кВт. 1000 - 12000 обр. | 4 кВт. 1000 - 6000 обр. | 4 кВт. 1000 - 6000 обр.
Емкость для воды | 2.3 м. куб. | 2.3 м. куб. | 2.3 м. куб.
Подьемный стол | - | - | Автономный гидравлический , до 2000 кг.
Общие габариты | Ш 4900 х Д 3000 х В 2800 | Ш 3250 х Д 4600 х В 2100 | Ш 4600 х Д 3250 х В 2100
Вес | 4.5 т. | 7,0 т. | 6 т.
Система управления | ЧПУ - 5 осей ( X, Y, Z, C, B ) | ЧПУ - 4 осей ( X, Y, Z, C ) | { ЧПУ - 4 оси ( X, Y, Z, C ) } / ЧПУ - 5 осей ( X, Y, Z, C, B )
Тип перемещения по оси - X | Линейные рельсовые направляющие, косозубая рейка, сервопривод | Линейные рельсовые направляющие, косозубая рейка, сервопривод | Линейные рельсовые направляющие, косозубая рейка, сервопривод
Тип перемещения по оси - Y | Линейные рельсовые направляющие, косозубая рейка, сервопривод | Линейные рельсовые направляющие, косозубая рейка, сервопривод | Линейные рельсовые направляющие, косозубая рейка, сервопривод
Тип перемещения по оси - Z | Линейные рельсовые направляющие, ШВП, сервопривод | Линейные рельсовые направляющие, ШВП, сервопривод | Линейные рельсовые направляющие, ШВП, сервопривод
Тип перемещения по оси - C | Поворотный редуктор, сервопривод | Поворотный редуктор, сервопривод | Поворотный редуктор, сервопривод
Тип перемещения по оси - B | Поворотный редуктор, сервопривод, с пневмофиксациею | Поворотний редуктор , вручну, маховиком, з пневмофіксацією | { фиксировано пневмоцилиндром } / Поворотний редуктор , сервопривод , з пневмофиксациею
Гофрозащита | + | + | +
Давление воды в системе | 2 - 4 бар. | 5 бар. | 2 - 4 бар.
Потребеление сжатого вохдуха | Давл. 5 - 7 бар., Розход 30 - 100л./мин. | Давл. 5 - 7 бар., Розход 30 - 100л./мин. | Давл. 5 - 7 бар., Розход 30 - 100л./мин.
Общая мощность | до 11 квт. 3 фазы / 380 вольт , 50 Гц. | до 7 квт. 3 фази / 380 вольт , 50 Гц. | до 7 квт. 3 фазы / 380 вольт , 50 Гц.
Цена | 59000 $ | 30700 | { 38200 $ } / 42400 $
Дополнительные опции / компоненти
Подъемный стол (включая автономную гидростанцию) | - | - | 2700 $
Токарная ось 400х3000 Диаметр заготовки 400мм. Длина заготовки 3000мм. Сервопривод | - | 5500 д | 5500 $
Монтаж на бетонные стены , без очистных емкостей, без стола без очисних ємностей, без стола (дод. опція - Підйомний стіл - неможлива) | - | ,-2000 д | ,- 4200 $