## Лист1
Модель | CNC тросовый лобзик 2 оси - 550 х 5.5 | CNC тросовый лобзик 2 оси - 450 х 3.0 | CNC тросовый лобзик 2 оси - 380 х 2.2
Ход мм. по оси - X | 1400 мм. | 1200 мм. | 1000 мм.
Ход мм. по оси - Z | 0 - 360 град. | 0 - 360 град. | 0 - 360 град.
Максимальная скорость перемещения - ось X | 6000 мм. / мин. | 900 мм. / мин. | 900 мм. / мин.
Максимальная скорость вращения - ось Z | 4 обр. / мин. | 4 обр. / мин. | 4 обр. / мин.
Максимальные размеры заготовки | 2200 х 2200 х 300 / 3000 х 1500 х 300 | 2000 х 2000 х 300 / 2400 х 1200 х 300 | 2000 х 2000 х 300 / 2200 х 1000 х 300
Фиксирование заготовки | Вакумное (автономная станция) Стол 300мм. - удержание 500кг. Стол 500мм. - удержание 1400кг. | Пневматическое - 500 кг. | Пневматическое - 400 кг.
Диаметр режущего троса | 6.3 - 8.8 мм. | 6.3 - 8.8 мм. | 6.3 - 8.8 мм.
Длина режущего троса | 6500 мм. | 5500 мм. | 5000 мм.
Диапазон линейной скорости троса | 15 - 45 м. / сек. | 15 - 45 м. / сек. | 15 - 45 м. / сек.
Диаметр приводного и направляющих колес привода троса | 550 мм. | 450 мм. | 380 мм.
Тип натяжения троса | Линейные рельсовые направляющие , пневмоцилиндр | Поворотний шарнир , пневмоцилиндр | Поворотний шарнир , пневмоцилиндр
Усилие натяжения троса | 50 - 400кг. | 30 - 220кг. | 30 - 220кг.
Диапазон длины троса , учитывая натяжку | 6200 - 6500 мм. | 5200 - 5500 мм. | 4700 - 5000 мм.
Контроль прогиба троса | автоматически , энкодером | - | -
Датчик обрыва троса | + | + | +
Датчик натяжения троса | + | + | +
Диаметр стола | 300 мм. (изменяемый 500мм.) | 300 мм. (изменяемый 500мм.) | 300 мм. (изменяемый 500мм.)
Максимальный вес заготовки | 4.5 т. | 3.4 т. | 3 т.
Ведущий двигатель | 5.5 кВт. | 3.0 кВт. | 2.2 кВт.
Частотник ведущего двигателя | 5.5 кВт. | 3.0 кВт. | 2.2 кВт.
Система управления | ЧПК - 2 вісі ( X, Z ) | ЧПК - 2 вісі ( X, Z ) | ЧПК - 2 вісі ( X, Z )
Тип перемещения по оси - X (горизонтальное перемещение) | Линейные рельсовые направляющие , прецезионный планитарный редуктор, ШВП , сервопривод | Хромованные направляющие , зубчатая передача , трапеционный винт , сервопривод | Хромованные направляющие , зубчатая передача , трапеционный винт , сервопривод
Тип перемещения по оси - Z (вертикальное перемещение) | прецезионный планитарный редуктор, сервопривод | Редуктор с регулируемым люфтом | Редуктор с регулируемым люфтом
Система смазки | Центральная, програмная | Центральная , вручную | Точечная , вручную
Производительность | 0.25 - 0.5 м.кв./час (Гранит) 0.5 - 1 м.кв./час. (Мрамор) | 0.25 - 0.5 м.кв./час (Гранит) 0.5 - 1 м.кв./час. (Мрамор) | 0.25 - 0.5 м.кв./час (Гранит) 0.5 - 1 м.кв./час. (Мрамор)
Назначение | Фигурная резка | Фигурная резка | Фигурная резка
Внешние габариты | Ш 3000 х Д 3200 х В 2200 | Ш 700 х Д 3500 х В 2000 | Ш 700 х Д 3300 х В 1800
Вес | 1.6 т. | 1.2 т. | 1.1 т.
Давление воды в системе | 2 - 4 бар. | 2 - 4 бар. | 2 - 4 бар.
Потребление сжатого воздуха | Давление 5 - 7 бар., Расход 50 - 100л./мин. | Давление 5 - 7 бар., Расход 50 - 100л./мин. | Давление 5 - 7 бар., Расход 50 - 100л./мин.
Потребление элетроэнергии | до 9.55 квт. 3 фазы / 380 вольт , 50 Гц. | до 5 квт. 3 фазы / 380 вольт , 50 Гц. | до 3 квт. 3 фазы / 380 вольт , 50 Гц.
Цена | 22400 | 17500 | 15000