## Лист1
Модель | KUKA KR240 KRC4
Зона обработки, внешний диаметр круга | 5400
Зона обработки, внутренний диаметр круга | 1650
Зона обработки прямоугольной поверхности с одной позиции (До четырех мест в пределах зоны обработки) | 1400 x 3000 1550 x 2500
Максимальный вес навесного оборудования | 240 кг.
Внешние транспортные габариты | Ш 1250 х Д 2400 х В 1750
Вес | 1.52 т.
система управления | KRC4
потребление электроэнергии | до 8 квт. 3 фазы / 380 вольт , 50 Гц.
Цена 2013/9-13 мес/ | 40000 долл
Дополнительные опции / компоненты
Шпиндель AFM.6T-W2 - 12.5 кВт. 12000 обр. ( Водное охлоджение , автосмена инструмента , ISO 40 ) | 5000 долл
Частотник 15кВт. | 1500 долл
Станция охлоджения к шпинделю 12.5 кВт. | 1200 Долл
Плита крепления | 1000 долл
Кожух пилы 620 (для ручной смены) | 280 долл
Конус ISO 40 - для крепления пилы 300 - 720мм. | 350 долл
Цена робота с ручной сменой инструмента но шпиндель с пневмозахватом | 49330 долл
Карусельная ось 1200х1800 Диаметр заготовки 1200мм. Высота заготовки 1800мм. Максимальный вес заготовки - 6т. Сервопривод KUKA 2.8 кВт. | 9500 долл
Цена всего | 58830 долл