## sheet
Описание |  | Фотографии:
Мостового типа окантовочный станок с функцией профилирования фасонными фрезами
Цена комплекта(долл) | 13500 - віддаю за 11000
Размер заготовки | 3000x1200x120mm
Диски для резки | Φ350-400mm
Главный двигатель | 7.5kw
Внешние размеры
Высокоэфективный станок для автоматической окатовки плит, резки профиля и сверления камня. Имеет частотник.